## Sheet1
drop calculations (Excel) |  | enter given values in bordered cells only to solve for variables | [5 empty] | Jim Sundahl | 1997-11-13
| mass (kg) | energy (J) | velocity (m/s) | height (m) | kph | weight (lb) | energy (ft-lb) | velocity (fps) | height (ft) | mph
given Joules: | 5 | 40 | 4 | 0.81577 | 14.4 | 11.0229 | 29.502 | 13.1234 | 2.6764 | 8.9477
given height (m) | 5 | 49.0332 | 4.4287 | 1 | 15.9433 | 11.0229 | 36.1645 | 14.5298 | 3.2808 | 9.9067
given velocity (m/s) | 5 | 52.2123 | 4.57 | 1.0648 | 16.452 | 11.0229 | 38.5091 | 14.9934 | 3.4935 | 10.2228
given velocity (kph) | 5 | 49.3827 | 4.4444 | 1.0071 | 16 | 11.0229 | 36.4222 | 14.5815 | 3.3042 | 9.9419
given ft-lb: | 4.9896 | 40.6752 | 4.0378 | 0.83127 | 14.5361 | 11 | 30 | 13.2474 | 2.7273 | 9.0323
given height (ft) | 4.9896 | 59.6569 | 4.89 | 1.2192 | 17.6041 | 11 | 44 | 16.0434 | 4 | 10.9387
given velocity (ft/s) | 4.9896 | 52.1493 | 4.572 | 1.0658 | 16.4592 | 11 | 38.4627 | 15 | 3.4966 | 10.2273
given velocity (mph) | 4.9896 | 97.7203 | 6.2586 | 1.9971 | 22.5308 | 11 | 72.0737 | 20.5333 | 6.5522 | 14
conversions: | 1 ft-lb= .7376 J |  | 1 ft = .3048 m |  |  | 1 fps = .3048 m/s |  | 1 mph = 1.609 kph
formulas: | energy = 1/2 mass*velocity^2 |  |  | velocity = (2gh)^0.5 |  | height = energy/(mass*g) |  |  | energy = mass*g*h
constants: | 1 g = 9.80665 m/s^2 or 32.174 ft/s^2 |  |  |  | 1 lb weight = .03108 lb mass